## Bảng Tổng Hợp
Công trình | STT | Tần suất P | Hp gốc (mm) | Hệ số BĐKH | Hp tính toán (mm) | Hệ số phi | bs (m) | Mẫu số bs | Phi_s | ts (phút) | Phi_l | Mô-đun Ap | Lưu lượng Qmax (m3/s)
CẦU SUỐI SAI | 1 | 0.5% % | 235.4 | 1 | 235.4 | 0.65 | 1094.97 | 1.8 | 17.12 | 131.4 | 121.77 | 0.02961 | 298.02
CẦU SUỐI SAI | 2 | 1% % | 210.8 | 1 | 210.8 | 0.65 | 1094.97 | 1.8 | 17.9 | 140.5 | 125.18 | 0.02861 | 257.91
CẦU SUỐI SAI | 3 | 2% % | 178.6 | 1 | 178.6 | 0.614 | 1094.97 | 1.8 | 19.56 | 159.9 | 132.33 | 0.0266 | 191.93
CẦU SUỐI SAI | 4 | 5% % | 160 | 1 | 160 | 0.584 | 1094.97 | 1.8 | 20.85 | 176.1 | 137.72 | 0.02511 | 154.44
CẦU SUỐI SAI | 5 | 10% % | 148.11 | 1 | 148.11 | 0.566 | 1094.97 | 1.8 | 21.78 | 188.2 | 141.54 | 0.0244 | 134.57
CẦU SUỐI SAI | 6 | 20% % | 124.5 | 1 | 124.5 | 0.533 | 1094.97 | 1.8 | 23.92 | 216 | 150.06 | 0.0232 | 101.24

## Thuyết minh P=0.5%
I- Số liệu
Diện tích lưu vực | Fl.v. | = | 65.79 |  | km²
Chiều dài lòng chủ | Lch | = | 11.51 |  | km
Tổng chiều dài dòng nhánh | Σli | = | 21.87 |  | km
Độ dốc lòng chủ | Il | = | 2.45 |  | ‰
Độ dốc sườn dốc | Is | = | 63.12 |  | ‰
Lượng mưa tính toán với tần suất X0.5% | X0.5% | = | 235.4 |  | mm
Cấp đất trong lưu vực |  |  | IV
Hệ số dòng chảy lũ φ = f(cấp đất; Hp%; F)
φ = f( IV ; 235.4 ; 65.79 ) |  | = | 0.65
Độ nhám sườn dốc | ms | = | 0.15
Độ nhám lòng chính | ml | = | 7.0
Hệ số triết giảm do ao hồ | δ | = | 1.0
Vùng mưa: |  |  | 18
Lưu lượng lũ thiết kế | Qmax.0.5% | = | ? |  | (m³/s)
II- Tính toán
Chiều dài trung bình sườn dốc:
| bs | = | 1000.Fl.v. | = | 1094.97
1.8 × (L + Σli)
Đặc trưng địa mạo sườn dốc:
| Φs | = | bs^0.6 | = | 17.12
ms × Is^0.3 × (φ × Hp%)^0.4
Thời gian chảy trên sườn dốc τs:
| τs | = | f( 17.12 ; 18 ) | = | 131.4 | phút
Đặc trưng địa mạo lòng sông:
| Φl | = | 1000 × L | = | 121.77
ml × Il^0.333 × (F × φ × Hp%)^0.25
Mô đun tương đối của dòng chảy lớn nhất:
| Ap | = | f( 18 ; 131.4 ; 121.77 ) | = | 0.02961
Lưu lượng lũ lớn nhất theo tần suất thiết kế (m³/s)
| Qmax.0.5% | = | Ap × φ × Hp × F × δ | = | 298.02 | (m³/s)

## Thuyết minh P=1%
I- Số liệu
Diện tích lưu vực | Fl.v. | = | 65.79 |  | km²
Chiều dài lòng chủ | Lch | = | 11.51 |  | km
Tổng chiều dài dòng nhánh | Σli | = | 21.87 |  | km
Độ dốc lòng chủ | Il | = | 2.45 |  | ‰
Độ dốc sườn dốc | Is | = | 63.12 |  | ‰
Lượng mưa tính toán với tần suất X1% | X1% | = | 210.8 |  | mm
Cấp đất trong lưu vực |  |  | IV
Hệ số dòng chảy lũ φ = f(cấp đất; Hp%; F)
φ = f( IV ; 210.8 ; 65.79 ) |  | = | 0.65
Độ nhám sườn dốc | ms | = | 0.15
Độ nhám lòng chính | ml | = | 7.0
Hệ số triết giảm do ao hồ | δ | = | 1.0
Vùng mưa: |  |  | 18
Lưu lượng lũ thiết kế | Qmax.1% | = | ? |  | (m³/s)
II- Tính toán
Chiều dài trung bình sườn dốc:
| bs | = | 1000.Fl.v. | = | 1094.97
1.8 × (L + Σli)
Đặc trưng địa mạo sườn dốc:
| Φs | = | bs^0.6 | = | 17.9
ms × Is^0.3 × (φ × Hp%)^0.4
Thời gian chảy trên sườn dốc τs:
| τs | = | f( 17.9 ; 18 ) | = | 140.5 | phút
Đặc trưng địa mạo lòng sông:
| Φl | = | 1000 × L | = | 125.18
ml × Il^0.333 × (F × φ × Hp%)^0.25
Mô đun tương đối của dòng chảy lớn nhất:
| Ap | = | f( 18 ; 140.5 ; 125.18 ) | = | 0.02861
Lưu lượng lũ lớn nhất theo tần suất thiết kế (m³/s)
| Qmax.1% | = | Ap × φ × Hp × F × δ | = | 257.91 | (m³/s)

## Thuyết minh P=2%
I- Số liệu
Diện tích lưu vực | Fl.v. | = | 65.79 |  | km²
Chiều dài lòng chủ | Lch | = | 11.51 |  | km
Tổng chiều dài dòng nhánh | Σli | = | 21.87 |  | km
Độ dốc lòng chủ | Il | = | 2.45 |  | ‰
Độ dốc sườn dốc | Is | = | 63.12 |  | ‰
Lượng mưa tính toán với tần suất X2% | X2% | = | 178.6 |  | mm
Cấp đất trong lưu vực |  |  | IV
Hệ số dòng chảy lũ φ = f(cấp đất; Hp%; F)
φ = f( IV ; 178.6 ; 65.79 ) |  | = | 0.614
Độ nhám sườn dốc | ms | = | 0.15
Độ nhám lòng chính | ml | = | 7.0
Hệ số triết giảm do ao hồ | δ | = | 1.0
Vùng mưa: |  |  | 18
Lưu lượng lũ thiết kế | Qmax.2% | = | ? |  | (m³/s)
II- Tính toán
Chiều dài trung bình sườn dốc:
| bs | = | 1000.Fl.v. | = | 1094.97
1.8 × (L + Σli)
Đặc trưng địa mạo sườn dốc:
| Φs | = | bs^0.6 | = | 19.56
ms × Is^0.3 × (φ × Hp%)^0.4
Thời gian chảy trên sườn dốc τs:
| τs | = | f( 19.56 ; 18 ) | = | 159.9 | phút
Đặc trưng địa mạo lòng sông:
| Φl | = | 1000 × L | = | 132.33
ml × Il^0.333 × (F × φ × Hp%)^0.25
Mô đun tương đối của dòng chảy lớn nhất:
| Ap | = | f( 18 ; 159.9 ; 132.33 ) | = | 0.0266
Lưu lượng lũ lớn nhất theo tần suất thiết kế (m³/s)
| Qmax.2% | = | Ap × φ × Hp × F × δ | = | 191.93 | (m³/s)

## Thuyết minh P=5%
I- Số liệu
Diện tích lưu vực | Fl.v. | = | 65.79 |  | km²
Chiều dài lòng chủ | Lch | = | 11.51 |  | km
Tổng chiều dài dòng nhánh | Σli | = | 21.87 |  | km
Độ dốc lòng chủ | Il | = | 2.45 |  | ‰
Độ dốc sườn dốc | Is | = | 63.12 |  | ‰
Lượng mưa tính toán với tần suất X5% | X5% | = | 160 |  | mm
Cấp đất trong lưu vực |  |  | IV
Hệ số dòng chảy lũ φ = f(cấp đất; Hp%; F)
φ = f( IV ; 160.0 ; 65.79 ) |  | = | 0.584
Độ nhám sườn dốc | ms | = | 0.15
Độ nhám lòng chính | ml | = | 7.0
Hệ số triết giảm do ao hồ | δ | = | 1.0
Vùng mưa: |  |  | 18
Lưu lượng lũ thiết kế | Qmax.5% | = | ? |  | (m³/s)
II- Tính toán
Chiều dài trung bình sườn dốc:
| bs | = | 1000.Fl.v. | = | 1094.97
1.8 × (L + Σli)
Đặc trưng địa mạo sườn dốc:
| Φs | = | bs^0.6 | = | 20.85
ms × Is^0.3 × (φ × Hp%)^0.4
Thời gian chảy trên sườn dốc τs:
| τs | = | f( 20.85 ; 18 ) | = | 176.1 | phút
Đặc trưng địa mạo lòng sông:
| Φl | = | 1000 × L | = | 137.72
ml × Il^0.333 × (F × φ × Hp%)^0.25
Mô đun tương đối của dòng chảy lớn nhất:
| Ap | = | f( 18 ; 176.1 ; 137.72 ) | = | 0.02511
Lưu lượng lũ lớn nhất theo tần suất thiết kế (m³/s)
| Qmax.5% | = | Ap × φ × Hp × F × δ | = | 154.44 | (m³/s)

## Thuyết minh P=10%
I- Số liệu
Diện tích lưu vực | Fl.v. | = | 65.79 |  | km²
Chiều dài lòng chủ | Lch | = | 11.51 |  | km
Tổng chiều dài dòng nhánh | Σli | = | 21.87 |  | km
Độ dốc lòng chủ | Il | = | 2.45 |  | ‰
Độ dốc sườn dốc | Is | = | 63.12 |  | ‰
Lượng mưa tính toán với tần suất X10% | X10% | = | 148.11 |  | mm
Cấp đất trong lưu vực |  |  | IV
Hệ số dòng chảy lũ φ = f(cấp đất; Hp%; F)
φ = f( IV ; 148.11 ; 65.79 ) |  | = | 0.566
Độ nhám sườn dốc | ms | = | 0.15
Độ nhám lòng chính | ml | = | 7.0
Hệ số triết giảm do ao hồ | δ | = | 1.0
Vùng mưa: |  |  | 18
Lưu lượng lũ thiết kế | Qmax.10% | = | ? |  | (m³/s)
II- Tính toán
Chiều dài trung bình sườn dốc:
| bs | = | 1000.Fl.v. | = | 1094.97
1.8 × (L + Σli)
Đặc trưng địa mạo sườn dốc:
| Φs | = | bs^0.6 | = | 21.78
ms × Is^0.3 × (φ × Hp%)^0.4
Thời gian chảy trên sườn dốc τs:
| τs | = | f( 21.78 ; 18 ) | = | 188.2 | phút
Đặc trưng địa mạo lòng sông:
| Φl | = | 1000 × L | = | 141.54
ml × Il^0.333 × (F × φ × Hp%)^0.25
Mô đun tương đối của dòng chảy lớn nhất:
| Ap | = | f( 18 ; 188.2 ; 141.54 ) | = | 0.0244
Lưu lượng lũ lớn nhất theo tần suất thiết kế (m³/s)
| Qmax.10% | = | Ap × φ × Hp × F × δ | = | 134.57 | (m³/s)

## Thuyết minh P=20%
I- Số liệu
Diện tích lưu vực | Fl.v. | = | 65.79 |  | km²
Chiều dài lòng chủ | Lch | = | 11.51 |  | km
Tổng chiều dài dòng nhánh | Σli | = | 21.87 |  | km
Độ dốc lòng chủ | Il | = | 2.45 |  | ‰
Độ dốc sườn dốc | Is | = | 63.12 |  | ‰
Lượng mưa tính toán với tần suất X20% | X20% | = | 124.5 |  | mm
Cấp đất trong lưu vực |  |  | IV
Hệ số dòng chảy lũ φ = f(cấp đất; Hp%; F)
φ = f( IV ; 124.5 ; 65.79 ) |  | = | 0.533
Độ nhám sườn dốc | ms | = | 0.15
Độ nhám lòng chính | ml | = | 7.0
Hệ số triết giảm do ao hồ | δ | = | 1.0
Vùng mưa: |  |  | 18
Lưu lượng lũ thiết kế | Qmax.20% | = | ? |  | (m³/s)
II- Tính toán
Chiều dài trung bình sườn dốc:
| bs | = | 1000.Fl.v. | = | 1094.97
1.8 × (L + Σli)
Đặc trưng địa mạo sườn dốc:
| Φs | = | bs^0.6 | = | 23.92
ms × Is^0.3 × (φ × Hp%)^0.4
Thời gian chảy trên sườn dốc τs:
| τs | = | f( 23.92 ; 18 ) | = | 216 | phút
Đặc trưng địa mạo lòng sông:
| Φl | = | 1000 × L | = | 150.06
ml × Il^0.333 × (F × φ × Hp%)^0.25
Mô đun tương đối của dòng chảy lớn nhất:
| Ap | = | f( 18 ; 216.0 ; 150.06 ) | = | 0.0232
Lưu lượng lũ lớn nhất theo tần suất thiết kế (m³/s)
| Qmax.20% | = | Ap × φ × Hp × F × δ | = | 101.24 | (m³/s)